## Sheet1
线控接口需求 Control interface requirement
一级功能 Function level 1 | 二级功能 Function level 2 | 三级功能 Function level 3 | 信号 Signal | 描述 Description | 优先级 Priority | Msg Name 报文名称 | Msg Type 报文类型 | Msg ID 报文标识符 | Msg Send Type 报文发送类型 | Msg Cycle Time (ms) 报文周期时间 | Msg Length (Byte) 报文长度 | Signal Name 信号名称 | Signal Description信号描述 | Byte Order 排列格式 | Start Byte 起始字节 | Start Bit 起始位 | Bit Length (Bit)信号长度 | Date Type 数据类型 | Scale 倍数 | Offset 偏移量 | Signal Min. Value (phys) 物理最小值 | Signal Max. Value(phys) 物理最大值 | Signal Min. Value (Hex)总线最小值 | Signal Max. Value(Hex) 总线值最大值 | Initial Value(Hex)初始值 | Invalid Value(Hex)无效值 | Unit单位 | Signal Value Description信号值描述
高级线控 Advanced control | HMI状态灯控制 | 指令 Command | HMI状态灯控制指令 | 灯光控制开启或关闭 | 必需 Required | HMI_status_light_control | Normal | 0x502 | cyclic | 100 | 8 | HMI_status_light_control |  | Intel | 1 | 0 | 1 | unsigned | 1 | 0 | 0 | 1 | 0x0 | 0x1 | 0x0 |  |  | 0: 不控制灯光 1: 控制灯光
|  |  | HMI状态灯亮度指令 | 三档亮度：高（100%功率），中（75%功率），低（50%功率） | 必需 Required | HMI_status_light_control | Normal | 0x502 | cyclic | 100 | 8 | HMI_status_lightness |  | Intel | 1 | 4 | 2 | unsigned | 1 | 0 | 0 | 3 | 0x0 | 0x3 | 0x0 |  |  | 0: 0%亮度 1: 25%亮度 2. 50%亮度 3. 100%亮度
|  |  | HMI状态灯点亮模式指令 | 按照预定义的1-20个模式进行点亮 | 必需 Required | HMI_status_light_control | Normal | 0x502 | cyclic | 100 | 8 | HMI_status_light_mode |  | Intel | 2 | 0 | 8 | unsigned | 1 | 0 | 0 | 255 | 0x0 | 0x255 | 0x0 |  |  | 0:初始值 1-20: 预定义的模式 0xFF: 自由模式
|  |  | 自由模式：每个LED的点亮控制（L-zone） | 自由模式：给出每个LED的On_OFF情况 | 必需 Required | HMI_status_light_control | Normal | 0x502 | cyclic | 100 | 8 | FreeMode_LightMatrix_L |  | Intel | 3 | 0 | 12 | unsigned | 1 | 0 | 0 | 4095 | 0x0 | 0xFFF | 0x0 |  |  | 每一个bit定义当前灯是否点亮或者关闭
|  |  | 自由模式：每个LED的点亮控制（T-zone） | 自由模式：给出每个LED的On_OFF情况 | 必需 Required | HMI_status_light_control | Normal | 0x502 | cyclic | 100 | 8 | FreeMode_LightMatrix_T |  | Intel | 4 | 4 | 12 | unsigned | 1 | 0 | 0 | 4095 | 0x0 | 0xFFF | 0x0 |  |  | 每一个bit定义当前灯是否点亮或者关闭
|  |  | 自由模式：每个LED的点亮控制（R-zone） | 自由模式：给出每个LED的On_OFF情况 | 必需 Required | HMI_status_light_control | Normal | 0x502 | cyclic | 100 | 8 | FreeMode_LightMatrix_R |  | Intel | 6 | 0 | 12 | unsigned | 1 | 0 | 0 | 4095 | 0x0 | 0xFFF | 0x0 |  |  | 每一个bit定义当前灯是否点亮或者关闭
高级线控 Advanced control | HMI状态灯控制 | 指令 Command | L_Zone_Light_1 | L_Zone 每个灯光的颜色配置 | 必需 Required | HMI_status_light_config_L1 | Normal | 0x504 | cyclic | 100 | 8 | HMI_status_light_l_zone_cofing_1 |  | Intel | 1 | 0 | 4 | unsigned | 1 | 0 | 0 | 15 | 0x0 | 0xF | 0x0 |  |  | 0-15种颜色配置
|  |  | L_Zone_Light_2 | L_Zone 每个灯光的颜色配置 | 必需 Required | HMI_status_light_config_L1 | Normal | 0x504 | cyclic | 100 | 8 | HMI_status_light_l_zone_cofing_2 |  | Intel | 1 | 4 | 4 | unsigned | 1 | 0 | 0 | 15 | 0x0 | 0xF | 0x0 |  |  | 0-15种颜色配置
|  |  | L_Zone_Light_3 | L_Zone 每个灯光的颜色配置 | 必需 Required | HMI_status_light_config_L1 | Normal | 0x504 | cyclic | 100 | 8 | HMI_status_light_l_zone_cofing_3 |  | Intel | 2 | 0 | 4 | unsigned | 1 | 0 | 0 | 15 | 0x0 | 0xF | 0x0 |  |  | 0-15种颜色配置
|  |  | L_Zone_Light_4 | L_Zone 每个灯光的颜色配置 | 必需 Required | HMI_status_light_config_L1 | Normal | 0x504 | cyclic | 100 | 8 | HMI_status_light_l_zone_cofing_4 |  | Intel | 2 | 4 | 4 | unsigned | 1 | 0 | 0 | 15 | 0x0 | 0xF | 0x0 |  |  | 0-15种颜色配置
|  |  | L_Zone_Light_5 | L_Zone 每个灯光的颜色配置 | 必需 Required | HMI_status_light_config_L1 | Normal | 0x504 | cyclic | 100 | 8 | HMI_status_light_l_zone_cofing_5 |  | Intel | 3 | 0 | 4 | unsigned | 1 | 0 | 0 | 15 | 0x0 | 0xF | 0x0 |  |  | 0-15种颜色配置
|  |  | L_Zone_Light_6 | L_Zone 每个灯光的颜色配置 | 必需 Required | HMI_status_light_config_L1 | Normal | 0x504 | cyclic | 100 | 8 | HMI_status_light_l_zone_cofing_6 |  | Intel | 3 | 4 | 4 | unsigned | 1 | 0 | 0 | 15 | 0x0 | 0xF | 0x0 |  |  | 0-15种颜色配置
|  |  | L_Zone_Light_7 | L_Zone 每个灯光的颜色配置 | 必需 Required | HMI_status_light_config_L1 | Normal | 0x504 | cyclic | 100 | 8 | HMI_status_light_l_zone_cofing_7 |  | Intel | 4 | 0 | 4 | unsigned | 1 | 0 | 0 | 15 | 0x0 | 0xF | 0x0 |  |  | 0-15种颜色配置
|  |  | L_Zone_Light_8 | L_Zone 每个灯光的颜色配置 | 必需 Required | HMI_status_light_config_L1 | Normal | 0x504 | cyclic | 100 | 8 | HMI_status_light_l_zone_cofing_8 |  | Intel | 4 | 4 | 4 | unsigned | 1 | 0 | 0 | 15 | 0x0 | 0xF | 0x0 |  |  | 0-15种颜色配置
|  |  | L_Zone_Light_9 | L_Zone 每个灯光的颜色配置 | 必需 Required | HMI_status_light_config_L1 | Normal | 0x504 | cyclic | 100 | 8 | HMI_status_light_l_zone_cofing_9 |  | Intel | 5 | 0 | 4 | unsigned | 1 | 0 | 0 | 15 | 0x0 | 0xF | 0x0 |  |  | 0-15种颜色配置
|  |  | L_Zone_Light_10 | L_Zone 每个灯光的颜色配置 | 必需 Required | HMI_status_light_config_L1 | Normal | 0x504 | cyclic | 100 | 8 | HMI_status_light_l_zone_cofing_10 |  | Intel | 5 | 4 | 4 | unsigned | 1 | 0 | 0 | 15 | 0x0 | 0xF | 0x0 |  |  | 0-15种颜色配置
|  |  | L_Zone_Light_11 | L_Zone 每个灯光的颜色配置 | 必需 Required | HMI_status_light_config_L1 | Normal | 0x504 | cyclic | 100 | 8 | HMI_status_light_l_zone_cofing_11 |  | Intel | 6 | 0 | 4 | unsigned | 1 | 0 | 0 | 15 | 0x0 | 0xF | 0x0 |  |  | 0-15种颜色配置
|  |  | L_Zone_Light_12 | L_Zone 每个灯光的颜色配置 | 必需 Required | HMI_status_light_config_L1 | Normal | 0x504 | cyclic | 100 | 8 | HMI_status_light_l_zone_cofing_12 |  | Intel | 6 | 4 | 4 | unsigned | 1 | 0 | 0 | 15 | 0x0 | 0xF | 0x0 |  |  | 0-15种颜色配置
高级线控 Advanced control | HMI状态灯控制 | 指令 Command | T_Zone_Light_1 | T_Zone 每个灯光的颜色配置 | 必需 Required | HMI_status_light_config_T1 | Normal | 0x506 | cyclic | 100 | 8 | HMI_status_light_t_zone_cofing_1 |  | Intel | 1 | 0 | 4 | unsigned | 1 | 0 | 0 | 15 | 0x0 | 0xF | 0x0 |  |  | 0-15种颜色配置
|  |  | T_Zone_Light_2 | T_Zone 每个灯光的颜色配置 | 必需 Required | HMI_status_light_config_T1 | Normal | 0x506 | cyclic | 100 | 8 | HMI_status_light_t_zone_cofing_2 |  | Intel | 1 | 4 | 4 | unsigned | 1 | 0 | 0 | 15 | 0x0 | 0xF | 0x0 |  |  | 0-15种颜色配置
|  |  | T_Zone_Light_3 | T_Zone 每个灯光的颜色配置 | 必需 Required | HMI_status_light_config_T1 | Normal | 0x506 | cyclic | 100 | 8 | HMI_status_light_t_zone_cofing_3 |  | Intel | 2 | 0 | 4 | unsigned | 1 | 0 | 0 | 15 | 0x0 | 0xF | 0x0 |  |  | 0-15种颜色配置
|  |  | T_Zone_Light_4 | T_Zone 每个灯光的颜色配置 | 必需 Required | HMI_status_light_config_T1 | Normal | 0x506 | cyclic | 100 | 8 | HMI_status_light_t_zone_cofing_4 |  | Intel | 2 | 4 | 4 | unsigned | 1 | 0 | 0 | 15 | 0x0 | 0xF | 0x0 |  |  | 0-15种颜色配置
|  |  | T_Zone_Light_5 | T_Zone 每个灯光的颜色配置 | 必需 Required | HMI_status_light_config_T1 | Normal | 0x506 | cyclic | 100 | 8 | HMI_status_light_t_zone_cofing_5 |  | Intel | 3 | 0 | 4 | unsigned | 1 | 0 | 0 | 15 | 0x0 | 0xF | 0x0 |  |  | 0-15种颜色配置
|  |  | T_Zone_Light_6 | T_Zone 每个灯光的颜色配置 | 必需 Required | HMI_status_light_config_T1 | Normal | 0x506 | cyclic | 100 | 8 | HMI_status_light_t_zone_cofing_6 |  | Intel | 3 | 4 | 4 | unsigned | 1 | 0 | 0 | 15 | 0x0 | 0xF | 0x0 |  |  | 0-15种颜色配置
|  |  | T_Zone_Light_7 | T_Zone 每个灯光的颜色配置 | 必需 Required | HMI_status_light_config_T1 | Normal | 0x506 | cyclic | 100 | 8 | HMI_status_light_t_zone_cofing_7 |  | Intel | 4 | 0 | 4 | unsigned | 1 | 0 | 0 | 15 | 0x0 | 0xF | 0x0 |  |  | 0-15种颜色配置
|  |  | T_Zone_Light_8 | T_Zone 每个灯光的颜色配置 | 必需 Required | HMI_status_light_config_T1 | Normal | 0x506 | cyclic | 100 | 8 | HMI_status_light_t_zone_cofing_8 |  | Intel | 4 | 4 | 4 | unsigned | 1 | 0 | 0 | 15 | 0x0 | 0xF | 0x0 |  |  | 0-15种颜色配置
|  |  | T_Zone_Light_9 | T_Zone 每个灯光的颜色配置 | 必需 Required | HMI_status_light_config_T1 | Normal | 0x506 | cyclic | 100 | 8 | HMI_status_light_t_zone_cofing_9 |  | Intel | 5 | 0 | 4 | unsigned | 1 | 0 | 0 | 15 | 0x0 | 0xF | 0x0 |  |  | 0-15种颜色配置
|  |  | T_Zone_Light_10 | T_Zone 每个灯光的颜色配置 | 必需 Required | HMI_status_light_config_T1 | Normal | 0x506 | cyclic | 100 | 8 | HMI_status_light_t_zone_cofing_10 |  | Intel | 5 | 4 | 4 | unsigned | 1 | 0 | 0 | 15 | 0x0 | 0xF | 0x0 |  |  | 0-15种颜色配置
|  |  | T_Zone_Light_11 | T_Zone 每个灯光的颜色配置 | 必需 Required | HMI_status_light_config_T1 | Normal | 0x506 | cyclic | 100 | 8 | HMI_status_light_t_zone_cofing_11 |  | Intel | 6 | 0 | 4 | unsigned | 1 | 0 | 0 | 15 | 0x0 | 0xF | 0x0 |  |  | 0-15种颜色配置
|  |  | T_Zone_Light_12 | T_Zone 每个灯光的颜色配置 | 必需 Required | HMI_status_light_config_T1 | Normal | 0x506 | cyclic | 100 | 8 | HMI_status_light_t_zone_cofing_12 |  | Intel | 6 | 4 | 4 | unsigned | 1 | 0 | 0 | 15 | 0x0 | 0xF | 0x0 |  |  | 0-15种颜色配置
高级线控 Advanced control | HMI状态灯控制 | 指令 Command | R_Zone_Light_1 | R_Zone 每个灯光的颜色配置 | 必需 Required | HMI_status_light_config_R1 | Normal | 0x508 | cyclic | 100 | 8 | HMI_status_light_r_zone_cofing_1 |  | Intel | 1 | 0 | 4 | unsigned | 1 | 0 | 0 | 15 | 0x0 | 0xF | 0x0 |  |  | 0-15种颜色配置
|  |  | R_Zone_Light_2 | R_Zone 每个灯光的颜色配置 | 必需 Required | HMI_status_light_config_R1 | Normal | 0x508 | cyclic | 100 | 8 | HMI_status_light_r_zone_cofing_2 |  | Intel | 1 | 4 | 4 | unsigned | 1 | 0 | 0 | 15 | 0x0 | 0xF | 0x0 |  |  | 0-15种颜色配置
|  |  | R_Zone_Light_3 | R_Zone 每个灯光的颜色配置 | 必需 Required | HMI_status_light_config_R1 | Normal | 0x508 | cyclic | 100 | 8 | HMI_status_light_r_zone_cofing_3 |  | Intel | 2 | 0 | 4 | unsigned | 1 | 0 | 0 | 15 | 0x0 | 0xF | 0x0 |  |  | 0-15种颜色配置
|  |  | R_Zone_Light_4 | R_Zone 每个灯光的颜色配置 | 必需 Required | HMI_status_light_config_R1 | Normal | 0x508 | cyclic | 100 | 8 | HMI_status_light_r_zone_cofing_4 |  | Intel | 2 | 4 | 4 | unsigned | 1 | 0 | 0 | 15 | 0x0 | 0xF | 0x0 |  |  | 0-15种颜色配置
|  |  | R_Zone_Light_5 | R_Zone 每个灯光的颜色配置 | 必需 Required | HMI_status_light_config_R1 | Normal | 0x508 | cyclic | 100 | 8 | HMI_status_light_r_zone_cofing_5 |  | Intel | 3 | 0 | 4 | unsigned | 1 | 0 | 0 | 15 | 0x0 | 0xF | 0x0 |  |  | 0-15种颜色配置
|  |  | R_Zone_Light_6 | R_Zone 每个灯光的颜色配置 | 必需 Required | HMI_status_light_config_R1 | Normal | 0x508 | cyclic | 100 | 8 | HMI_status_light_r_zone_cofing_6 |  | Intel | 3 | 4 | 4 | unsigned | 1 | 0 | 0 | 15 | 0x0 | 0xF | 0x0 |  |  | 0-15种颜色配置
|  |  | R_Zone_Light_7 | R_Zone 每个灯光的颜色配置 | 必需 Required | HMI_status_light_config_R1 | Normal | 0x508 | cyclic | 100 | 8 | HMI_status_light_r_zone_cofing_7 |  | Intel | 4 | 0 | 4 | unsigned | 1 | 0 | 0 | 15 | 0x0 | 0xF | 0x0 |  |  | 0-15种颜色配置
|  |  | R_Zone_Light_8 | R_Zone 每个灯光的颜色配置 | 必需 Required | HMI_status_light_config_R1 | Normal | 0x508 | cyclic | 100 | 8 | HMI_status_light_r_zone_cofing_8 |  | Intel | 4 | 4 | 4 | unsigned | 1 | 0 | 0 | 15 | 0x0 | 0xF | 0x0 |  |  | 0-15种颜色配置
|  |  | R_Zone_Light_9 | R_Zone 每个灯光的颜色配置 | 必需 Required | HMI_status_light_config_R1 | Normal | 0x508 | cyclic | 100 | 8 | HMI_status_light_r_zone_cofing_9 |  | Intel | 5 | 0 | 4 | unsigned | 1 | 0 | 0 | 15 | 0x0 | 0xF | 0x0 |  |  | 0-15种颜色配置
|  |  | R_Zone_Light_10 | R_Zone 每个灯光的颜色配置 | 必需 Required | HMI_status_light_config_R1 | Normal | 0x508 | cyclic | 100 | 8 | HMI_status_light_r_zone_cofing_10 |  | Intel | 5 | 4 | 4 | unsigned | 1 | 0 | 0 | 15 | 0x0 | 0xF | 0x0 |  |  | 0-15种颜色配置
|  |  | R_Zone_Light_11 | R_Zone 每个灯光的颜色配置 | 必需 Required | HMI_status_light_config_R1 | Normal | 0x508 | cyclic | 100 | 8 | HMI_status_light_r_zone_cofing_11 |  | Intel | 6 | 0 | 4 | unsigned | 1 | 0 | 0 | 15 | 0x0 | 0xF | 0x0 |  |  | 0-15种颜色配置
|  |  | R_Zone_Light_12 | R_Zone 每个灯光的颜色配置 | 必需 Required | HMI_status_light_config_R1 | Normal | 0x508 | cyclic | 100 | 8 | HMI_status_light_r_zone_cofing_12 |  | Intel | 6 | 4 | 4 | unsigned | 1 | 0 | 0 | 15 | 0x0 | 0xF | 0x0 |  |  | 0-15种颜色配置
| HMI状态灯反馈 | 反馈 | HMI状态灯状态反馈 | 方向盘的当前状态 | 必需 Required | HMI_status_light_report | Normal | 0x505 | cyclic | 100 | 8 | HMI_status_light_status |  | Intel | 1 | 0 | 2 | unsigned | 1 | 0 | 0 | 3 | 0x0 | 0x3 | 0x0 |  |  | 0:初始化状态 1:就绪可控状态 2:被控状态 3:故障状态
|  |  | HMI状态灯当前亮度 | 三档亮度：高（100%功率），中（75%功率），低（50%功率） | 必需 Required | HMI_status_light_report | Normal | 0x505 | cyclic | 100 | 8 | HMI_status_lightness_report |  | Intel | 1 | 4 | 2 | unsigned | 1 | 0 | 0 | 3 | 0x0 | 0x3 | 0x0 |  |  | 0: 0%亮度 1: 25%亮度 2. 50%亮度 3. 100%亮度
|  |  | HMI状态灯点亮模式反馈 | 按照预定义的1-20个模式进行点亮 | 必需 Required | HMI_status_light_report | Normal | 0x505 | cyclic | 100 | 8 | HMI_status_light_mode_report |  | Intel | 2 | 0 | 8 | unsigned | 1 | 0 | 0 | 255 | 0x0 | 0x255 | 0x0 |  |  | 0:初始值 1-20: 预定义的模式 0xFF: 自由模式
|  |  | 自由模式：每个LED的点亮控制（L-zone）反馈 | 自由模式：给出每个LED的On_OFF情况 | 必需 Required | HMI_status_light_report | Normal | 0x505 | cyclic | 100 | 8 | FreeMode_LightMatrix_L_report |  | Intel | 3 | 0 | 12 | unsigned | 1 | 0 | 0 | 4095 | 0x0 | 0xFFF | 0x0 |  |  | 每一个bit定义当前灯是否点亮或者关闭
|  |  | 自由模式：每个LED的点亮控制（T-zone）反馈 | 自由模式：给出每个LED的On_OFF情况 | 必需 Required | HMI_status_light_report | Normal | 0x505 | cyclic | 100 | 8 | FreeMode_LightMatrix_T_report |  | Intel | 4 | 4 | 12 | unsigned | 1 | 0 | 0 | 4095 | 0x0 | 0xFFF | 0x0 |  |  | 每一个bit定义当前灯是否点亮或者关闭
|  |  | 自由模式：每个LED的点亮控制（R-zone）反馈 | 自由模式：给出每个LED的On_OFF情况 | 必需 Required | HMI_status_light_report | Normal | 0x505 | cyclic | 100 | 8 | FreeMode_LightMatrix_R_report |  | Intel | 6 | 0 | 12 | unsigned | 1 | 0 | 0 | 4095 | 0x0 | 0xFFF | 0x0 |  |  | 每一个bit定义当前灯是否点亮或者关闭