## Sheet1
线控接口需求 Control interface requirement
一级功能 Function level 1 | 二级功能 Function level 2 | 三级功能 Function level 3 | 信号 Signal | 描述 Description | 优先级 Priority | Msg Name 报文名称 | Msg Type 报文类型 | Msg ID 报文标识符 | Msg Send Type 报文发送类型 | Msg Cycle Time (ms) 报文周期时间 | Msg Length (Byte) 报文长度 | Signal Name 信号名称 | Start Byte 起始字节 | Start Bit 起始位 | Bit Length (Bit)信号长度 | Date Type 数据类型 | Scale 倍数 | Offset 偏移量 | Signal Min. Value (phys) 物理最小值 | Signal Max. Value(phys) 物理最大值 | Signal Min. Value (Hex)总线最小值 | Signal Max. Value(Hex) 总线值最大值 | Initial Value(Hex)初始值 | Invalid Value(Hex)无效值 | Unit单位 | Signal Value Description信号值描述
高级线控 Advanced control | HMI状态灯控制 | 指令 Command | HMI状态灯控制指令 | 灯光控制开启或关闭 | 必需 Required | HMI_status_light_control | Normal | 0x017 | cyclic | 100 | 8 | HMI_status_light_control | 1 | 0 | 1 | unsigned | 1 | 0 | 0 | 1 | 0x0 | 0x1 | 0x0 |  |  | 0: 不控制灯光（所有灯关闭） 1: 控制灯光
|  |  | HMI状态灯亮度指令 | 整体亮度（三档）：高（100%功率），中（75%功率），低（50%功率） | 必需 Required | HMI_status_light_control | Normal | 0x017 | cyclic | 100 | 8 | HMI_status_lightness | 1 | 4 | 2 | unsigned | 1 | 0 | 0 | 3 | 0x0 | 0x3 | 0x0 |  |  | 0: 初始值 1: 50%亮度 2. 75%亮度 3. 100%亮度
|  |  | HMI状态灯点亮模式指令 | 按照预定义的1-20个模式进行点亮 | 必需 Required | HMI_status_light_control | Normal | 0x017 | cyclic | 100 | 8 | HMI_status_light_mode | 2 | 0 | 8 | unsigned | 1 | 0 | 0 | 255 | 0x0 | 0xFF | 0x0 |  |  | 0:初始值 1-20: 预定义的模式 0xFF: 自由模式
|  |  | 自由模式：L-Zone区域颜色控制 | 自由模式：给出L-Zone区域整体的On_OFF及颜色控制指令 | 必需 Required | HMI_status_light_control | Normal | 0x017 | cyclic | 100 | 8 | FreeMode_LightMatrix_L | 3 | 0 | 4 | unsigned | 1 | 0 | 0 | 15 | 0x0 | 0xF | 0x0 |  |  | 0: 初始值 1: 红 2: 黄 3: 绿 4: 蓝 F: 灭
|  |  | 自由模式：T-Zone区域颜色控制 | 自由模式：给出T-Zone区域整体的On_OFF及颜色控制指令 | 必需 Required | HMI_status_light_control | Normal | 0x017 | cyclic | 100 | 8 | FreeMode_LightMatrix_T | 3 | 4 | 4 | unsigned | 1 | 0 | 0 | 15 | 0x0 | 0xF | 0x0 |  |  | 0: 初始值 1: 红 2: 黄 3: 绿 4: 蓝 F: 灭
|  |  | 自由模式：R-Zone区域颜色控制 | 自由模式：给出R-Zone区域整体的On_OFF及颜色控制指令 | 必需 Required | HMI_status_light_control | Normal | 0x017 | cyclic | 100 | 8 | FreeMode_LightMatrix_R | 4 | 0 | 4 | unsigned | 1 | 0 | 0 | 15 | 0x0 | 0xF | 0x0 |  |  | 0: 初始值 1: 红 2: 黄 3: 绿 4: 蓝 F: 灭
| HMI状态灯反馈 | 反馈 | HMI状态灯状态反馈 | 方向盘的当前状态 | 必需 Required | HMI_status_light_report | Normal | 0x018 | cyclic | 100 | 8 | HMI_status_light_status | 1 | 0 | 2 | unsigned | 1 | 0 | 0 | 3 | 0x0 | 0x3 | 0x0 |  |  | 0:初始化状态 1:就绪可控状态 2:被控状态 3:故障状态
|  |  | HMI状态灯当前亮度 | 三档亮度：高（100%功率），中（75%功率），低（50%功率） | 必需 Required | HMI_status_light_report | Normal | 0x018 | cyclic | 100 | 8 | HMI_status_lightness_report | 1 | 4 | 2 | unsigned | 1 | 0 | 0 | 3 | 0x0 | 0x3 | 0x0 |  |  | 0: 初始值 1: 50%亮度 2. 75%亮度 3. 100%亮度
|  |  | HMI状态灯点亮模式反馈 | 按照预定义的1-20个模式进行点亮 | 必需 Required | HMI_status_light_report | Normal | 0x018 | cyclic | 100 | 8 | HMI_status_light_mode_report | 2 | 0 | 8 | unsigned | 1 | 0 | 0 | 255 | 0x0 | 0xFF | 0x0 |  |  | 0:初始值 1-20: 预定义的模式 0xFF: 自由模式